## Sheet1
序号 | 名称 | 参考照片 | 规格 | 技术参数 | 单位 | 数量
1 | 防落灭蝇灯 |  | 380*170*196 | 1、进口灯管黑白灯管诱蚊虫类 2、快速维护及更换粘蝇板 3、不会造成二次污染 4、定制双灯管提高粘捕率 | 盏 | 1
2 | 防落灭蝇灯 |  | 380*170*196 | 1、进口灯管黑白灯管诱蚊虫类 2、快速维护及更换粘蝇板 3、不会造成二次污染 4、定制双灯管提高粘捕率 | 盏 | 2
3 | 防落灭蝇灯 |  | 380*170*196 | 1、进口灯管黑白灯管诱蚊虫类 2、快速维护及更换粘蝇板 3、不会造成二次污染 4、定制双灯管提高粘捕率 | 盏 | 2
4 | 果蔬清洗去皮机 |  | 980*670*930 | 1、用于清洗各类蔬菜、水果的主要设备，广泛适用 于蔬果加工行业及大型食堂 2、采用先进的UV/03水处理系统对清洗水进行消毒处 理，有效杀灭有害细菌，分解残留农药 3、通过活性炭过滤后的清洗水循环利用，可节约80% 的清洗用水 4、操作方便、省时省力、能耗低、卫生安全、效率 高 5、本机主要由机架、输送网带、水箱、链轮、排水 管、进水管、管道泵、臭氧发生器、紫外线处理系统 等部件组成 6、全部采用不锈钢材料和无毒耐腐蚀材料制作，经 久耐用，提高了机器的使用寿命 | 台 | 1
5 | 多功能切菜机 |  | 1200*620*1360 | 1、产量：300-1500kg/h 2、整机重量：185kg 3、功率：2.4kw 4、电源：380V 50Hz 5、叶菜切制规格：1-50mm（可调） 6、球根切制规格（随机标配）：丁14mm 丝3mm 片 3mm（其他规格另行咨询） 7、功能概述：可将叶类或长条状或根茎类蔬菜切段 、切丁、切片、切丝、切碎等 | 台 | 1
6 | 肉丝肉片机 |  | 530*370*730 | 1、不锈钢机壳工艺 2、切片厚度2.5-40MM可调 3、产量500公斤/小时 4、机身重量76KG | 台 | 1
7 | 绞肉机 |  | 520*260*520 | 1、采用全封闭式齿轮传动，结构紧凑，性能可靠， 美观大方，操作简单 2、绞肉机头及接触食品的零件均采用高级不锈钢材 料或铝合金制造，易于清洁 3、能绞猪肉、牛肉、羊肉及其他各种肉类，所绞肉 质细腻均匀 4、功率1.5KW， 电压220v 5、产量每小时320千克 | 台 | 1
8 | 锯骨机 |  | 585*485*1050 | 1、切割过程可以做到安全、快速，切割面光滑 2、整机由不锈钢制造，采用无缝焊接工艺 3、锯骨机的特色之处在于它的多功能性，可靠性， 安全性和稳定性，且方便清洗 4、锯骨机坚固的机身，锯条张紧装置，锯骨机运转 起来震动小，噪音低 5、锯条和带轮配有刮板，可有效去除骨渣及肉末， 刮板可快速拆装，无需使用工具 6、标配：可拆卸推料杆和可调校的分份装置 7、附件在不使用时可放在设备侧面挂架上 8、骨粉收集器，可拆卸推料杆，高度可调的锯条保 护装置 | 台 | 1
9 | 电热水器 |  | 870*415*400 | 1、双3KW速热，预约遥控 2、下潜式加热管设计 3、80L增容大水量 4、最高可连续出水400L | 台 | 1
10 | 双温六门高身柜 |  | 1810*760*1940 | 1、六门双温，冷凝管为铜管 2、储藏温度-18~5℃ , 外体不锈钢 3、电源220V50HZ，背板镀锌板 4、输入功率1000W，顶置双压缩机 5、工作形式：风冷 6、底部活动脚轮可选调节腿 | 台 | 4
11 | 防落灭蝇灯 |  | 380*170*196 | 1、进口灯管黑白灯管诱蚊虫类 2、快速维护及更换粘蝇板 3、不会造成二次污染 4、定制双灯管提高粘捕率 | 盏 | 2
12 | 燃气36盘蒸饭柜 |  | 1560*840*1720 | 1、采用SUS3042B材质，厚度1.2mm不锈钢板，严格按 照国家标准制造 2、液化气：2.1-3kg/H 天然气：3-3.6立方/H 3、最大蒸饭能力：米饭108-144kg，面点72-108kg， 排骨144-180kg 4、输入蒸汽压力：0.02MPa 5、蒸饭时间：25-50Mins 6、重量：185kg | 台 | 2
13 | 200L燃气可倾式 炒锅 |  | 1500*970*850 200L | 1、机械控制，手动点火，操作简单 2、炉头进气管采用优质铜管，耐腐蚀 3、燃烧机加热，配优质风机，热效率高 4、倒水口采用优质不锈钢锅径800MM深度350MM 5、人性化倾斜设计出料口 6、熄火保护系统，全不锈钢夹层锅体 | 台 | 3
14 | 厨房灭火系统 （双瓶组） |  | 双瓶组 | 1、灭火装置须提供应急管理部颁发的消防产品认证 证书 2、灭火装置须提供关闭信号给燃气电磁截断阀 3、灭火装置须具有《国家固定灭火和耐火构件质量 监督检验中心》检测报告 4、灭火装置须具有灭火剂检验检测报告，须提供第 三方权威检测报告 5、灭火装置使用的灭火剂须具有省一级疾控中心无 毒无害报告，须提供第三方权威检测报告 ★6、灭火装置生产厂家须具有自主生产灭火剂尖端 技术的第三方权威机构证明文件 ★7、灭火装置需使用生产厂家自主研发的第三代操 作系统<灭火系统V3.0>，须提供第三方权威机构证明 文件 ★8、灭火装置须具有预警功能，预警时间区间为0-- 30S，须提供国家固定灭火系统和耐火构件质量监督 检验中心权威检验报告 ★9、灭火装置灭火剂凝固点： ≤-7℃ , 须提供国家 固定灭火系统和耐火构件质量监督检验中心权威检验 报告 ★10、灭火装置须具有水冷却功能的装置，且自动切 换时间≤0秒，须提供国家固定灭火系统和耐火构件 质量监督检验中心权威检验报告 | 台 | 1
15 | 开水器带底座 |  | 9KW | 1、全304不锈钢材料制造 2、 自动机械延时进水控制，保障使用100度开水 3、整体灌注聚氨酯发泡保温 4、高频不锈钢连接件焊接 5、全自动控制，缺水断电，防干烧保护系统 6、导向出水口出水不分散，安全 7、适用：饭店、宾馆、医院、学校等 | 台 | 1
16 | 馒头机 |  | 1330*440*960 | 1、操作简便，生产快速，省时省力 2、可生产各种馒头，圆馒头、光头馒头、馍馍等面 制品 3 、适用于个体户、食品厂、学校、单位食堂等 4、可满足不同客户群体 | 台 | 1
17 | 全自动包子机 |  | 1450*720*1350 | 1、材质：不锈钢 料斗：160单斗 2、电压：220V 总功率：2kw 3、生产效率：200kg/h 4、制作范围：20-150g/个 5、重量：300kg 6、可加工各类型馅料包子，包子皮厚度、馅量、大 小均可调节 | 台 | 1
18 | 揉面机 |  | 620*670*970 | 1、优质不锈钢材质壳体人性化设计 2、电源开关绝缘材质位置合理 3、蜗轮蜗杆调节厚薄 4、采用新款链条传动 | 台 | 1
19 | 30L搅拌机 |  | 550*630*1030 | 1、电压：220V/380V 2、额定频率：50Hz 3、电机功率：1.50kW 4、最大和面量：10kg 5、搅拌转速：65/102/296(r/min) | 台 | 1
20 | 50KG和面机 |  | 1010*590*1060 | 1、整机不锈钢外体，不锈钢和面斗 2、J型浆叶式搅拌器 3、双档插销翻斗防护 4、按钮开关设计，揭盖即停 5、品牌铜芯电机 6、和面量50kg/次，效率400kg/h 7、功率：2KW/380V | 台 | 1
21 | 双温四门高身雪 柜 |  | 1220*692*1910 | 1、四门双温，冷凝管为铜管 2、储藏温度-18~5℃ , 外体不锈钢 3、电源220V50HZ，背板镀锌板 4、输入功率780W，顶置双压缩机 5、工作形式：风冷 6、底部活动脚轮可选调节腿 | 台 | 1
22 | 防落灭蝇灯 |  | 380*170*196 | 1、进口灯管黑白灯管诱蚊虫类 2、快速维护及更换粘蝇板 3、不会造成二次污染 4、定制双灯管提高粘捕率 | 盏 | 3
23 | 电饼铛 |  | 660*800*850 | 1、电源：380V 2、功率：4.8KW 3、工作温度：120~250℃ 4、内径：53CM 5、净重：45kg | 台 | 2
24 | 烤箱带发酵箱 |  | 1300*830*1815 | 1、外壳加厚不锈钢材质精湛工艺美观耐腐 2、上下火独立温控数字显示控制系统 3、加厚保温层升温快节约能源 4、耐高温照明系统和双玻璃透视窗便于观察 5、先进的远红外加热管火力均匀 | 台 | 1
25 | 燃气可倾式夹层 锅 |  | 1470*1170*970 | 1、全不锈钢结构，锅体采用加厚不锈钢板模压成型 2、内置耐热保湿装置，使用更节能，热效率可达80% 以上 3、锅体旋转可倾，出料、清洗十分方便 4、废气背面集中排除，作业舒适安全 5、大小火轻松可调，噪音低，加热速度快 | 台 | 2
26 | 单门留样柜 |  | 620*590*1920 | 1、高品质压缩机七档调温 2、双层隔热玻璃 3、全发泡保温循环直冷 4、安全上锁，低噪环保 | 台 | 1
27 | 电热水器 |  | 870*415*400 | 1、双3KW速热，预约遥控 2、下潜式加热管设计 3、80L增容大水量 4、最高可连续出水400L | 台 | 1
28 | 双温六门高身柜 |  | 1810*692*1910 | 1、六门双温，冷凝管为铜管 2、储藏温度-18~5℃ , 外体不锈钢 3、电源220V50HZ，背板镀锌板 4、输入功率1000W，顶置双压缩机 5、工作形式：风冷 6、底部活动脚轮可选调节腿 | 台 | 1
29 | 立式电磁汤面炉 连柜座 |  | 750*800*800 15kw | 1、电磁感应加热，聚能线圈盘设计，升温速度快， 火力均匀强劲 2、汤桶无清洁死角，更易清洁，立体三防结构设 计，防水、防油烟、防虫 3、智能防干烧保护系统，汤桶内无需感温探头，使 用寿命更长，清洁无死角 4、采用sus304材质全不锈钢加厚机身，美观大方， 坚固耐用 5、旋转式五档火力轻松调节，人性化设计，操作简 单方便，火候掌控更精确 6、动态火力显示面板，直观显示当前火力强度，智 能显示屏防水等级达到IPX8，提供国家认可的认证检 测机构依据国标GB/T4208-2017外壳防护等级（IP代 码）的IPX8检测合格报告（检测报告合格标识： CMA） 7、搭载 ADD 磁电引擎技术，机芯稳定性高，适应各 种复杂的厨房环境 8、PPS 耐高温齿形线盘组件，搭配高效聚能稀土磁 条，创新导风散热结构，磁场分布均匀，发热低、损 耗小、不偏火、不烧线盘 ★9、所投电磁厨房设备生产厂家进入由发展和改革 委员会、财政局、质量技术监督局等联合颁发的节能 低碳技术产品及示范案例推荐目录（须提供节能低碳 目录复印件或扫描件加以证明） ★10、提供电磁炉产品制造厂家第三方产品责任保 险，累计赔偿限额不低于 6000 万，且每次事故赔偿 限额不低于 4000 万元 ★11、所供设备生产厂家通过全国商品售后服务达标 认证实施方案NECAS01-2012和商品售后服务评价体系 GB/T27922-2011且达到五星级且配置有相应要求的售 后服务管理师，提供证明文件的复印件或扫描件并加 盖制造商公章 | 台 | 2
30 | 防落灭蝇灯 |  | 380*170*196 | 1、进口灯管黑白灯管诱蚊虫类 2、快速维护及更换粘蝇板 3、不会造成二次污染 4、定制双灯管提高粘捕率 | 盏 | 3
31 | 双门留样柜 |  | 1220*692*1910 | 1、高品质压缩机七档调温 2、双层隔热玻璃 3、全发泡保温循环直冷 4、安全上锁，低噪环保 | 台 | 1
32 | 双门玻璃门消毒 柜 |  | 1158*476*1768 | 1、中温热风循环，超强紫外线、臭氧杀菌功能 2、可视玻璃门，不锈钢箱体 3、可消毒不同材质的餐具、筷子、毛巾、衣物等 | 台 | 2
33 | 紫外线消毒灯 |  | 1220*130*80 | 1、空气的杀菌：防止病菌在学校、医院、剧院等人 流量多的场所通过空气传播，把灭菌后的空气传送出 去 2、液体的杀菌：可为饮用水、饮料水、制冰水、清 凉饮料用水杀毒 3、食品的杀毒：为食品表面杀毒，防止食品外部被 细菌污染 4、其它：可为衣物、卧具、食品包装材料等做表面 杀菌 | 台 | 8
34 | 双池商用超声波 洗碗机 |  | 1800*800*800 | 1、功率：8KW 2、温度控制：0-100℃ 3、工作频率：28KHz-40KHz 4、工作电压：AC220V±10% 50Hz 5、外形尺寸：1800*800*800mm | 台 | 1
35 | 长龙洗烘消毒一 体洗碗机 |  | 3000件/H | 1、长度≥4150MM，宽度≥1000MM，高度≥2000MM；设备功率：全 电模式下≤70KW，380V/50Hz/3N 2、洗碗功能由进口区、上下两洗区、双漂洗区、烘干区、出口区 组成，洗碗机整机为一体单根闭环链条组成 3、清洗模块采用热水循环系统，水回流到洗净水箱，节水节电； 上下洗涤臂拆装十分方便，上下喷臂内部设有挡水片，可以调节 上下喷管水压大小，双道漂洗模块的漂洗喷臂采用上2根下2根， 采用不锈钢扇形嘴，喷洒面积更大，压力更稳定，漂洗效果更强 劲 4、传送系统采用变频控制技术，可以在0-4米/分钟之间任意调 节，洗涤量在每小时1000-3000碟之间任意设置 5、进水压力0.15-0.4Mpa，洗涤温度≥55℃ , 漂洗温度≥80℃ , 洗涤高度≥400MM，耗水量每小时≦450L；前门双层壁式结构隔热 、隔噪音，采用纯机械控制面板，数码管显示温度，无需显示 屏，便于维护 ★6、所投洗碗机电控箱须依据GB/T4208-2017标准，对电 控箱进行IP66外壳防护等级试验，样品经IP6X、IPX6试验 后，内部无沙尘无进水；洗碗机板材依据GB 4806.9-2016 《食品安全国家标准 食品接触用金属材料及制品》标 准，对所送样品进行检测，所检内容符合标准要求（检测 报告上须体现“CMA,CNAS ”标识） ★7、所投洗碗机须提供权威检测机构出具的检测报告：依 据GB/T 18204.4-2013 标准，对洗碗机洗涤后的餐具进行 检测，检测项目包含：溶血性链球菌、真菌总数、细菌总 数、金黄色葡萄球菌、大肠菌群等，检测结果为：溶血性 链球菌、金黄色葡萄球菌、大肠菌群 在/50c㎡ 下为“未 检出 ” ，真菌总数、细菌总数在CFU /50c㎡ 下为 ＜10 （检测报告上须体现“CMA,CNAS ”标识） ★8、所投洗碗机加热管须提供权威检测机构出具的检测报 告：依据GB/T 101025-2021、GB8624-2012、GB4806.9- 2016，进行盐雾试验、燃烧性能等级、理化指标等检测， 检测结果均符合要求（检测报告上须体现“CMA，CNAS ”标 识） ★9、所投洗碗机生产厂家须提供售后服务管理成熟度认证 证书，经评价，售后服务能力达到：GB/T 27922-2011《商 品售后服务评价体系》及ZD/SSGZ-03《售后服务管理成熟 度认证实施规则》规定的十二星级要求 | 台 | 1
36 | 防落灭蝇灯 |  | 380*170*196 | 1、进口灯管黑白灯管诱蚊虫类 2、快速维护及更换粘蝇板 3、不会造成二次污染 4、定制双灯管提高粘捕率 | 盏 | 3
37 | 电热水器 |  | 870*415*400 | 1、双3KW速热，预约遥控 2、下潜式加热管设计 3、80L增容大水量 4、最高可连续出水400L | 台 | 1
38 | 防落灭蝇灯 |  | 380*170*196 | 1、进口灯管黑白灯管诱蚊虫类 2、快速维护及更换粘蝇板 3、不会造成二次污染 4、定制双灯管提高粘捕率 | 盏 | 2
39 | 双温四门高身雪 柜 |  | 1220*692*1910 | 1、四门双温，冷凝管为铜管 2、储藏温度-18~5℃ , 外体不锈钢 3、电源220V50HZ，背板镀锌板 4、输入功率780W，顶置双压缩机 5、工作形式：风冷 6、底部活动脚轮可选调节腿 | 台 | 1
40 | 保鲜工作台 |  | 1800*760*800 | 1、内外箱采用优质304加厚不锈钢板材制作，坚固耐用 2、 自动回归铰链门，有效避免冷量流失 3、易拆卸磁性门铰链条，便于清洗，卫生健康 4、科学风道循环设计，温度均衡，智能自动化霜 5、采用环保制冷剂，高效风冷系统，节能环保 6、电子温控数显器，精准控温 7、时尚隐藏式拉手设计，整体美观大方 8、层间高低自由调节，方便实用 9、加厚发泡层，保温隔热性能好，能耗低 10、采用绿色环保环戊烷发泡剂整体发泡，密度佳保温性 能好 11、内向底板采用圆弧拉伸工艺，配合围板大圆弧设计， 美观更易清洁 12、冷藏产品可增配星星离子杀菌系统，保鲜、除臭、杀 菌，有效保证食品安全 13、展示柜整体不锈钢挖切成型，美观大气 制冷方式：风冷 温度范围：-5℃~+10℃ 有限容积：398L 输入功率：378W 控温类型：电子温控 柜脚类型：子弹脚 内外箱材料：304#不锈钢 | 台 | 1
41 | 电饼铛 |  | 660*800*850 | 1、电源：380V 2、功率：4.8KW 3、工作温度：120~250℃ 4、内径：53CM 5、净重：45kg | 台 | 1
42 | 电磁单头高背矮 汤炉 |  | 650*750*500+700 | 整机采用sus304材质一体成型工艺，炉面板厚度≥1.3mm；其他板 材厚度≥1.0mm 1、ADD磁电引擎，数字驱动、多级防护，机芯稳定性高，适用各 种厨房环境，确保设备安全可靠 2、全封闭机芯，喇叭形隧道散热风道设计，散热快，电子器件与 风道完全隔离，避免油烟、水汽侵蚀电 3、配备豪华SUS304不锈钢摇摆水龙头，三点固定设计，坚固耐 用，安全防漏 ★4、具备运维云端在线监控系统，可通过云端远程监控设备运转 情况，直接通过云端自动故障报警。软件程序具有自主知识产权 和权威测试报告，符合GB/T25000.51-2016标准，可辨识性、易学 性、易操作性通过测试。提供符合相应标准的测试报告及证书佐 证 5、PPS“齿 ”形线盘组件，高效聚能稀土磁条，创新导风散热结 构，磁场分布均匀、发热低、损耗小、不偏火、不烧线盘 6、LED彩色数码显示屏，实时显示当前档位、功率、温度和累计 用电量，具有中文故障显示功能 ★7、超大加热面积，火力均匀，加热不偏火；所投电磁炉灶设备 技术达到仿真明火效果，提供国家级权威部门出具证明文件的复 印件或扫描件并加盖制造商公章 8、合金材质火力调节把手，人机工程学设计，硅胶防滑垫，5档 火力控制，档位清晰手感好 ★9、所投单头矮汤炉具有省级或省级以上权威检测机构依据GB/T 5750.12-2006出具的菌落总数合格的检测报告（菌落总数小于 1CFU/ml，未检测出总大肠菌群、耐热大肠菌群及大肠埃希氏 菌）；（提供检测报告复印件，检测报告需体现产品型号，加盖 制造商公章) ★10、电磁场辐射：矮汤炉要求各操作面（前、后、左、右）电 磁场辐射值≤5%；提供权威机构出具的检测合格报告（检测报告 合格认可标识：CMA） ★11、机芯和风机通过依据GB/T2423.17-2008标准出具的NSS中性 盐雾试验，样品试验24小时，未出现锈蚀，提供权威第三方机构 出具的带有CMA、CNAS认证的检验报告佐证 ★12、框架式结构，承重不低于200KG，且耐锤击达到IK07级，微 晶板耐冲击效果好，耐锤击具有省级或国家级权威质检单位（检 测报告具有合格认可标识：CMA、CNAS）根据国标GB/T2423.55- 2006《电工电子产品环境试验第2部分：试验方法试验Eh：锤击试 验》第3条款 第6条款 GB/T20138-2006《电器设备外壳对外界机 械碰撞的防护等级（IK代码）》检测项目的检测报告 | 台 | 1
43 | 双层汉堡机 |  | 410*700*330 | 1、型号：GF-212 2、规格：410×700×330mm 3、电压：220V 4、功率：2KW 5、净重：25.6KG | 台 | 1
44 | 台式电热平扒炉 |  | 600*650*480 | 1、规格：600*650*480mm 2、电压：220V 3、功率：8.1KW 4、净重：51KG | 台 | 1
45 | 华夫炉 |  | 500*380*330 | 1、不锈钢流线型外观，大方得体 2、进口不粘食用涂层 ，不粘底不脱落 3、不锈钢防滑把手，不传热，手感好 4、优质温控发热系统，升温迅速，发热快，温控范 围50~300℃ 5、 自动定时提醒器，提醒操作时间，保证食物质量 | 台 | 1
46 | 保鲜工作台 |  | 1800*760*800 | 1、内外箱采用优质304加厚不锈钢板材制作，坚固耐用 2、 自动回归铰链门，有效避免冷量流失 3、易拆卸磁性门铰链条，便于清洗，卫生健康 4、科学风道循环设计，温度均衡，智能自动化霜 5、采用环保制冷剂，高效风冷系统，节能环保 6、电子温控数显器，精准控温 7、时尚隐藏式拉手设计，整体美观大方 8、层间高低自由调节，方便实用 9、加厚发泡层，保温隔热性能好，能耗低 10、采用绿色环保环戊烷发泡剂整体发泡，密度佳保温性 能好 11、内向底板采用圆弧拉伸工艺，配合围板大圆弧设计， 美观更易清洁 12、冷藏产品可增配星星离子杀菌系统，保鲜、除臭、杀 菌，有效保证食品安全 13、展示柜整体不锈钢挖切成型，美观大气 制冷方式：风冷 温度范围：-5℃~+10℃ 有限容积：420L 输入功率：318W 控温类型：电子温控 柜脚类型：子弹脚 内外箱材料：304#不锈钢 | 台 | 1
47 | 单门留样柜 |  | 620*590*1920 | 1、高品质压缩机七档调温 2、双层隔热玻璃 3、全发泡保温循环直冷 4、安全上锁，低噪环保 | 台 | 1
48 | 防落灭蝇灯 |  | 380*170*196 | 1、进口灯管黑白灯管诱蚊虫类 2、快速维护及更换粘蝇板 3、不会造成二次污染 4、定制双灯管提高粘捕率 | 盏 | 2
49 | 双温四门高身雪 柜 |  | 1220*760*1940 | 1、四门双温，冷凝管为铜管 2、储藏温度-18~5℃ , 外体不锈钢 3、电源220V50HZ，背板镀锌板 4、输入功率780W，顶置双压缩机 5、工作形式：风冷 6、底部活动脚轮可选调节腿 | 台 | 1
50 | 电饼铛 |  | 660*800*850 | 1、电源：380V 2、功率：4.8KW 3、工作温度：120~250℃ 4、内径：53CM 5、净重：45kg | 台 | 2
51 | 防落灭蝇灯 |  | 380*170*196 | 1、进口灯管黑白灯管诱蚊虫类 2、快速维护及更换粘蝇板 3、不会造成二次污染 4、定制双灯管提高粘捕率 | 盏 | 2
52 | 双温四门高身雪 柜 |  | 1220*760*1940 | 1、四门双温，冷凝管为铜管 2、储藏温度-18~5℃ , 外体不锈钢 3、电源220V50HZ，背板镀锌板 4、输入功率780W，顶置双压缩机 5、工作形式：风冷 6、底部活动脚轮可选调节腿 | 台 | 1
53 | 单门留样柜 |  | 620*590*1920 | 1、高品质压缩机七档调温 2、双层隔热玻璃 3、全发泡保温循环直冷 4、安全上锁，低噪环保 | 台 | 1
54 | 高效能食物陈列 柜 |  | 457*567*824 | 1、不锈钢温控旋钮自由控制 2、四面玻璃自动恒温装置 3、高效发热保温保湿文能 4、功率1.2KW 5、净重25KG | 台 | 1
55 | 滚筒式烤香肠机 |  | 585*330*430 | 1、独立旋钮双控温，机身材质用料扎实 2、304不锈钢钢滚轴，独立保温暖光灯 3、增加烤肠色泽，激发食欲 | 台 | 1
56 | 关东煮机 |  | 634*445*316 | 1、不锈钢机身与木质结构 2、灵动温度调节器 3、多格设计大容量 | 台 | 1
57 | 电饭锅 |  | 5.0升 | 1、额定功率：900W 2、额定容量：5.0升 3、产品尺寸：350x330mm | 台 | 1
58 | 可调式保温保湿 柜 |  | 740*850*1720 | 1、电压：220V 2、功率：1.5KW 3、数字控制器显示，设定时间、温度 4、左右侧面和底面的热板向食品均匀授热 5、柜体内无风，减少食品水份蒸发，减少开门时热 量损失 6、上层干保温适合烤制、油炸、红烧等食品 7、下层可调湿度适合蒸品、炖品、面食、米饭等食 物 | 台 | 1
59 | 防落灭蝇灯 |  | 380*170*196 | 1、进口灯管黑白灯管诱蚊虫类 2、快速维护及更换粘蝇板 3、不会造成二次污染 4、定制双灯管提高粘捕率 | 盏 | 2
60 | 单门留样柜 |  | 620*590*1920 | 1、高品质压缩机七档调温 2、双层隔热玻璃 3、全发泡保温循环直冷 4、安全上锁，低噪环保 | 台 | 1
61 | 双温四门高身雪 柜 |  | 1220×760×1940 | 1、四门双温，冷凝管为铜管 2、储藏温度-18~5℃ , 外体不锈钢 3、电源220V50HZ，背板镀锌板 4、输入功率780W，顶置双压缩机 5、工作形式：风冷 6、底部活动脚轮可选调节腿 | 台 | 1
62 | 电热水器 |  | 870*415*400 | 1、双3KW速热，预约遥控 2、下潜式加热管设计 3、80L增容大水量 4、最高可连续出水400L | 台 | 1
63 | 保鲜工作台 |  | 1800*760*800 | 1、内外箱采用优质304加厚不锈钢板材制作，坚固耐用 2、 自动回归铰链门，有效避免冷量流失 3、易拆卸磁性门铰链条，便于清洗，卫生健康 4、科学风道循环设计，温度均衡，智能自动化霜 5、采用环保制冷剂，高效风冷系统，节能环保 6、电子温控数显器，精准控温 7、时尚隐藏式拉手设计，整体美观大方 8、层间高低自由调节，方便实用 9、加厚发泡层，保温隔热性能好，能耗低 10、采用绿色环保环戊烷发泡剂整体发泡，密度佳保温性 能好 11、内向底板采用圆弧拉伸工艺，配合围板大圆弧设计， 美观更易清洁 12、冷藏产品可增配星星离子杀菌系统，保鲜、除臭、杀 菌，有效保证食品安全 13、展示柜整体不锈钢挖切成型，美观大气 制冷方式：风冷 温度范围：-5℃~+10℃ 有限容积：398L 输入功率：378W 控温类型：电子温控 柜脚类型：子弹脚 内外箱材料：304#不锈钢 | 台 | 1
64 | 风机启动变频器 |  | 18.5KW/380V | 1、为厨房量身定制，更适用，更经济 2、集成控制，风机、净化器同步控制 3、触控按键，更科技，更智能 4、不锈钢拉丝箱体，奢华、精致 5、体积小巧，只需更小安装空间 6、一键切换普通、强排、静音工作模式 7、智能节能，节能率达30%~50% 8、智能静音，更安静，更舒适，更环保 9、变频控制，无极调速，节约维护成本 10、使用方便，支持2.2~30k | 个 | 1
65 | 风机启动变频器 |  | 7.5KW/380V | 1、为厨房量身定制，更适用，更经济 2、集成控制，风机、净化器同步控制 3、触控按键，更科技，更智能 4、不锈钢拉丝箱体，奢华、精致 5、体积小巧，只需更小安装空间 6、一键切换普通、强排、静音工作模式 7、智能节能，节能率达30%~50% 8、智能静音，更安静，更舒适，更环保 9、变频控制，无极调速，节约维护成本 10、使用方便，支持2.2~30k | 个 | 1
66 | 风机启动变频器 |  | 5.5KW/380V | 1、为厨房量身定制，更适用，更经济 2、集成控制，风机、净化器同步控制 3、触控按键，更科技，更智能 4、不锈钢拉丝箱体，奢华、精致 5、体积小巧，只需更小安装空间 6、一键切换普通、强排、静音工作模式 7、智能节能，节能率达30%~50% 8、智能静音，更安静，更舒适，更环保 9、变频控制，无极调速，节约维护成本 10、使用方便，支持2.2~30k | 个 | 1
67 | 风机启动变频器 |  | 4KW/380V | 1、为厨房量身定制，更适用，更经济 2、集成控制，风机、净化器同步控制 3、触控按键，更科技，更智能 4、不锈钢拉丝箱体，奢华、精致 5、体积小巧，只需更小安装空间 6、一键切换普通、强排、静音工作模式 7、智能节能，节能率达30%~50% 8、智能静音，更安静，更舒适，更环保 9、变频控制，无极调速，节约维护成本 10、使用方便，支持2.2~30k | 台 | 1
68 | 风机启动变频器 |  | 3KW/380V | 1、为厨房量身定制，更适用，更经济 2、集成控制，风机、净化器同步控制 3、触控按键，更科技，更智能 4、不锈钢拉丝箱体，奢华、精致 5、体积小巧，只需更小安装空间 6、一键切换普通、强排、静音工作模式 7、智能节能，节能率达30%~50% 8、智能静音，更安静，更舒适，更环保 9、变频控制，无极调速，节约维护成本 10、使用方便，支持2.2~30k | 台 | 1
69 | 风机启动变频器 |  | 4KW/380V | 1、为厨房量身定制，更适用，更经济 2、集成控制，风机、净化器同步控制 3、触控按键，更科技，更智能 4、不锈钢拉丝箱体，奢华、精致 5、体积小巧，只需更小安装空间 6、一键切换普通、强排、静音工作模式 7、智能节能，节能率达30%~50% 8、智能静音，更安静，更舒适，更环保 9、变频控制，无极调速，节约维护成本 10、使用方便，支持2.2~30k | 台 | 1