## Sheet1
序号 | 名称 | 数量 | 单位 | 规格 | 技术描述 | 含税单价 （万元） | 含税总价 （万元）
1 . 预处理工段
1 | 超声波清洗机 | 1 | 台 | 500*3000 | 1.规格:0.5吨/H 2.功率:5.5kw
2 | 微波烘干机 | 1 | 台 | SD-300*2000 | 1.规格:0.5吨/H 2.功率:20kw
3 | 暂存仓 | 1 | 台 | 1000KG/2M3 | 把清洗和烘干后的油莎豆进行暂存，便于给粉碎和磨浆提供稳定的供料。带料位器，上料提升机。
4 | 粉碎机 | 1 | 台 | CWS-150 | 1.规格:1~2T/T 2.功率:15kw
5 | 胶体磨 | 2 | 台 |  | 1.规格:1~2T/h 2.功率:5kw
6 | 螺旋输送机 | 2 | 台 |  | 1.规格:1~2T/h 2.功率:5kw
7 | 酶解罐 | 2 | 套 | 2000L | 1. 公称容积 2000L,有效容积 1600L 卫生级 2.输出转速:0~90rpm 变频调速 3.搅拌功率 5.5kw 4.尺寸:定制 5.材质:304，内胆 3.0，外胆 1.5 材质:食品级不锈钢 | 2.7
8 | 齿轮泵 | 2 | 台 | Q=5KL/H H=24M | 1.名称:不锈钢齿轮泵 2.流量:5T/H 扬程:H=45m 3.功率:3kw 3.一备一用
9 | 分配板 | 1 | 块 | Φ63-4 孔 | 材质：SUS304;含螺焊蝶阀。
10 | 管式换热器 | 1 | 台 | S=5.0 ㎡ | 材质：SUS316L;可拆卸式
11 | 比例阀组 | 1 | 套 |  | DN65 蝶阀、DN65 过滤器、DN65 角 座阀、DN65 单向阀
12 | 均质机 | 1 | 套 |  | 1.规格:JJ2T/h；60MPA 2.功率:5.5kw 3.含不锈钢变频启动柜
13 | 三级乳化泵 | 1 | 套 |  | 1.名称:三级乳化泵 2.规格、型号:1T/H 3.功率:3kw
14 | 暂存罐 | 2 | 台 | V=4000L | 材质为 SUS304 不锈钢,底部及下 筒体内胆 3mm,顶部及上筒体 3mm, 外包 2mm,PU 保温 50mm，输出转 速 :30rpm 变频调速 ，搅拌功率 1.5kw,密封人孔，CIP 清洗头，透 气罩，数显温度计,取样阀,底部出 料口,含门洞
15 | 袋式过滤器 | 1 |  | 150 目 | 1.名称:袋式过滤器 2.型号:过滤精度 150 目， 10m3/h 3.尺寸:0.8m*0.8m*1.6m
台
16 | 布袋式离心机过滤机 | 1 | 台 | 1T/H | 1.规格、型号:1T/H 850 型（拉 袋）
17 | 搅拌罐 | 2 | 台 | 1000L | 1.规格、型号:3m³ 2.电机：3kw 转速:60rpm 锚式搅 拌器 3.外径 1800，内径 1700，盘管加 热，夹层走水降温
18 | 保温罐 | 1 | 台 | 2000L | 1. 公称容 积 2000L,有效容积 1600L 2.输出转速:30rpm 变频调速 3.搅拌功率 3kw
19 | 齿轮泵 | 1 | 台 | Q=1KL/H H=45M | 1.名称:不锈钢齿轮泵 2.型号、规格:1T/H 扬程:H=45m 3.功率:3kw
2. 喷粉系统
1 | 压力喷雾干燥机 | 1 | 台 | 150 型 | 1.蒸发量:200-250kg/h 2.干燥方式:压力喷雾 3.进风温度:120~350℃ 出风温 度:85~180℃ 4.成品收集方式:旋风分离/脉冲/布袋除尘 5.热源:蒸汽加热+电补偿
2 | 离⼼泵 | 1 |  | 5t/h 24m | 1.名称:不锈钢离心泵 2.流量:5T/H 扬程:H=24m 3.功率:0.75kw
3 | CIP 回泵 | 1 |  | 10t/h 24m | 1.名称:不锈钢回程泵 2.流量:10T/H 扬程:H=24m 3.功率:2.2kw
4 | 双联管道过滤器 | 1 |  | 5t/h | 结构型式：管式； 过滤要求：不锈钢滤网，可拆卸可清洗；
5 | ⾼压泵 | 1 |  | 0.5t/h 25MPa | 与喷雾干燥机配套使用
| 三维混料机 | 1 | 台 |  | 规格：100L，不锈钢材质 结构：三维混料
6 | 振动流化床 | 1 | 套 |  | 材质：不锈钢 与喷粉塔配套使用
7 | 干燥塔 CIP 清洗单元 | 1 | 套 |  | 与喷雾干燥机配套使用
8 | 喷雾干燥机组关键 点自控系统 | 1 | 套 |  | 1、配置：触摸屏、西门子PLC；
9 | 干燥辅材及安装 | 1
3. 喷粉包装系统
1 | 六列条包包装机 | 1 | 套 |  | 1、20—50 袋/分 /1 列 实际速 度根据物料定； 2、包装物料：粉剂 3、计量范围：10-50 克 4、装量精度：≤±3% 5、制袋长度：100-200mm
2 | 输送线 | 1 | 套
3 | 粉体暂存仓 | 1 | 台 | 0.5T | 锥体/带卸料阀等
4 | 真空输送管道 | 8 | 米
4. 液体饮料灌装线
1 | 直线式空罐洗罐机 | 1 | 台 |  | 1、生产效率最大: 1000 瓶/小时 适用瓶口直径：Φ50―100 毫米 适用瓶高：180―260 毫米 主电机功率:1.1kw 380v 升降电机功率：0.37kw 380v 外形尺寸：1400×1500×2100mm
2 | 离心泵 | 1 | 台 |  | 1T/H
3 | 理瓶机 | 1 | 台 |  | 3000b/min
4 | 10 列直线灌装机 | 1 | 台 |  | 1500 -2000瓶/小时 包装容量：250g~500g； 包装容器：马口铁 灌装头数：10 电源：380V 功率：1.5kw 重量：800kg
5 | 全自动旋盖机 | 1 | 台 |  | 1. 封罐速度：30-60 罐/分钟 2. 封罐高度：40-250mm 可调 3. 适用瓶型直径：35-100mm(8 工 位） 4. 工作温度：0～45℃, 工作湿度： 35～85% 5. 工作电源： AC220V 50/60Hz 6. 总功率：1.7KW
按马口铁真空旋盖
6 | 杀菌釜 | 1 | 台 |  | 1、双层水浴杀菌釜 2、全自动控制 3、规格：1200*3600 4、能源：蒸汽 多增加一套盘子和小车
7 | 吹干机 | 1 | 台 |  | 1、蜘蛛手吹干机 2、2500 瓶/h
| 输送线 | 1 |  |  | /
8 | 激光喷码 | 1 | 台 |  | 外形尺寸：110*40*230mm 能耗：0.05kw 喷印行数：1-7 行 字体高度：2-13mm 喷印距离：2-5mm
9 | 贴标机（圆瓶单标） | 1 | 台 |  | 贴标速度：2000-3000瓶/H(与物料 及标签尺寸有关) 贴标精度：±1.0mm(不计物料及标 签尺寸) 标签尺寸：（L）20-300mm （H） 10-180mm 物料尺寸：（W）20-200mm （H） 40-300mm 适用标签卷内径：φ76mm 适用标签卷外径：最大 Φ350mm 整机尺寸：2400*1000*1700mm 使用电力：220V 50Hz 2kw
| 封箱机 | 1 | 台 |  | 自动封箱，粘胶带，含平台和输送机
5. 能源系统
1 | 蒸汽发生器 | 1 | 台 | Q=8~10KL/H | 1.产气量:1000kg/h 2.天然气耗量:80m3/h 3.装机功率:7kw 4.包含纯水机，纯水箱，软水装置
2 | 冷却塔 | 1 | 台 |  | 1、200m³
6. 无菌水系统
1 | 储水罐 | 1 | 台 | V=5KL | 人孔，CIP 清洗头，透气罩，取样 阀；侧进料口；底部出料口；可调 支脚
2 | 原水罐 | 1 | 台 | 2000L | 1、304 不锈钢材质； 2、3T
3 | 一级反渗透机组 | 1 | 台 | 1T/h | 1.出水量:3T/H 2.功率:5kw 3.尺寸:5.5m*2m*1.9m
4 | 水泵 | 1 | 台 |  | 1.流量:1T/H 2.功率:1.5kw
7. 整线控制系统
1 | 辅助控制柜 | 3 | 套
2 | 低压配电柜 | 1 | 套 | 1000*600*2000 （长*宽*高） | SUS304 柜 防护等级 IP55、放置集 中控制配电室，配置柜内照明系 统、威图柜
3 | 变频及控制柜 | 1 | 套 | 1000*600*2000 （长*宽*高） | SUS304 柜 防护等级 IP55、放置集 中控制配电室，配置柜内照明系 统、威图柜
4 | PLC 控制编程 | 2 | 套 | 1000*600*2000 （长*宽*高） | SUS304 柜 防护等级 IP55、放置配 电室，配置柜内照明系统，柜体尺 寸以设计图纸为准、威图柜
5 | 线路 | 1 | 套 |  | 柜内端子/固定件/线缆/导轨
8. 管路系统
1 | 粉体不锈钢传送带 | 40 | 米
2 | 不锈钢管 | 500 | 米 |  | 1.材质:不锈钢 2.规格:DN32 3.液体饮料
3 | 不锈钢管 | 670 | 米 |  | 1.材质:不锈钢 2.规格:DN50 3.液体饮料
4 | 不锈钢管 | 60 | 米 |  | 1.材质:不锈钢 2.规格:DN100 3.制浆阶段
9. CIP清洗系统
1 | CIP清洗系统 | 1 | 套 | 1000L
10. 售后安装及培训
1 | 运费
次
2 | 售后安装
合 计