## 88米舍
五层五列蛋鸡设备
| 品名及规格 | 参数 | 单位 | 数量 | 单价 | 合计
一、基本参数（注：每栋参数），共2栋
产品名称 | 五层H型行车喂料蛋鸡饲养设备
鸡舍参数 | 长88米，宽16米，高4.5米
养殖参数 | 饲养量： 51600羽（每位饲养量: 6羽/位）
鸡笼参数 | 鸡笼尺寸：笼长450mm×4格=1800mm 笼深600mm 笼高430mm
二、单栋舍内设备明细
序号 | 设备名称 | 主要参数 | 单位 | 数量 | 单价 | 合价
笼架系统
1 | 五层H蛋鸡笼架笼网（配V型铝镁锌料槽）(采用共用隔网） 43组×5列=215组/栋 | 1.笼网：采用型号Q235/195，所有网片采用热浸锌工艺，平均锌层厚度≥55um；焊点牢固，无脱焊漏焊，不划手，表面不得有破皮等严重缺陷。2.支架：层距≥680mm，焊接后整体热浸锌，支架竖梁采用δ≥2.0mm，立柱U型结构，两侧尺寸≥30mm，宽度尺寸≥25mm；横梁δ≥1.5mm，挂钩锌铝镁δ≥2.0mm成型后与热浸锌支架组装。3.V型铝镁锌料槽δ≥0.9mm，安装平直，底部宽度≥35mm≤40mm，近笼端内总高度≥105mm≤110mm，外侧总高度≥138mm≤142mm。 | 组 | 215
2 | 一、二、三层踏脚轨道（含头尾架位） | 1.2寸热镀镀管δ≥2.0mm（接头采用一体冷拔工艺，严禁管内焊接接头） | 组 | 225
小计
饮水系统
3 | UPVC水管 | L=3600mm/条22×22mm PVC方管 | 条 | 538
4 | 饮水乳头 | 优质乳头，每格2粒 | 个 | 8608
5 | 前端调压器 | 进水口6分外牙 | 个 | 25
6 | 终端水位器 | 25mm，压力等级PN1.0MPa，PVC 材质。 | 个 | 25
7 | 过滤器及加药器 | 主水管为直径≥40mmpvc给水管 | 套 | 1
小计
自动喂料系统
8 | 五层H型喂料行车 | 行车架用热镀锌板材折弯成型；料斗用热镀锌板，锌层厚度为275g/m² | 套 | 5
9 | 行车轨道 （含头尾架位） | 铝镁锌矩形管70mm*25mm*2.0mm（接头采用一体冷拔工艺，严禁管内焊接接头） | 组 | 225
10 | 钢丝绳 | 304不锈钢钢丝绳Φ8， ≥168米/条 | 条 | 5
11 | 绳轮托轴承 | 自制件 | 个 | 105
12 | 料塔横向上料系统 L=22米 | 优质绞龙，直径Φ90mm，PVC 耐磨管直径 φ90mm，δ ≥4.0mm。 | 套 | 1
13 | 料塔22T+料塔称重 | 22T料塔,热镀板275g/m²；带防护架、爬梯 | 个 | 1
自动清粪系统
14 | 纵向输粪动力传动装置 | 优质电机、侧板及主（从）动轮热浸锌，清粪机双边可调节（侧板宽度≥420mm） | 套 | 5
15 | 纵向输粪托架 (5层/组) | 1.笼架纵向粪带横梁冷弯成型，高度≥90mm：镀锌铝镁板，δ=0.9mm；立柱与粪带横梁需采用方颈螺丝紧固；2.上粪带托杆高度≥18mm宽度≥16mm：镀锌铝镁板，厚度不低于0.8mm；上托杆两端需做打弯处理，打弯角度≥9°；每组每层4条,3.下粪带托杆高度≥18mm宽度≥16mm：镀锌铝镁板，厚度不低于0.8mm；每组每层2条。 | 组 | 225
16 | 纵向输粪带 | 采用厚度δ=1.1mm双光面原生PP材质、防腐蚀、有3/100的延伸性，厚度δ=1.1mm L=168米/条 | 条 | 25
17 | 横向输粪装置 水平一条17米，斜向一条9米 | 高度≥310mm≤340mm，侧板采用δ=1.8mm,锌层275g/㎡热镀锌板、机头热浸锌δ=3.0mm侧板、轴承为1.2mm镀锌管内套塑料轴承；380V1.5KW电机防护等级IP54 ，绝缘等级F、外套防护罩；传送带采用δ=3mm绿色工业皮带, | 套 | 1
18 | 斜向清粪笼门架 | 40mm*60mm矩形方管焊接后整体热浸锌 | 个 | 1
自动集蛋系统
19 | 五层H型双带自动集蛋机 | 1、倒“7”型瀑布式集蛋机，侧板采用275g/㎡热镀锌板加工后喷涂（蓝色）。2、集蛋机配置软壳蛋、破蛋过滤装置；底部配不锈钢集尘盘；3、集蛋电梯蛋爪采用高品质尼龙注塑而成，皮带使用优质PVC材质，蛋爪连接需采用304不锈钢铆钉紧固良好。4、驱动电机380V，防护等级≥IP55，绝缘等级F；优质电机。 | 台 | 5
20 | 集蛋带 | 编织加强带 L=168米/条 B=100mm | 条 | 50
21 | 蛋带托 | PVC材质 | 个 | 4200
自动环境控制系统
22 | 湿帘纸+防鼠网+湿帘框架 16m×3m=48㎡ 1组 /18m×2m =36㎡2组 | 湿帘厚度δ=150mm ；含双面热镀锌防鼠网 | m2 | 120
23 | 水循环管及水泵（含过滤器） | 三相自吸泵，≥0.75KW，扬程≥14m。2、过滤器pvc材质，3、进回水管φ32、50、75，压力等级PN1.0MPa，PVC材质。 | 套 | 3
24 | 风门导流板 | 50mm厚彩钢镀锌板包边，隧道门采用铝合金包边，插槽式安装密封条，密封条可拆卸。 | m2 | 120
25 | 侧墙侧风窗 | 带防鸟网设计（长1200mm） | 台 | 56
26 | 风机 | 50寸风机，尺寸1380×1380mm | 台 | 18
27 | 风门控制装置 | 自动保温通风降温控制系统部件 | 套 | 3
28 | 侧窗驱动电机控制装置 | 推杆电机 | 套 | 2
灯光系统
29 | 养殖专用LED灯 | 可调光走道2米1个高低相错设计，7W防护级别IP67,色温≤5000K，杜绝频闪，使用寿命不小于12000小时，防水/防腐蚀/光衰少 | 个 | 258
30 | 一体式电缆线 | 一体预制式防水灯线，线体采用1.5mm²橡胶绝缘线 | 米 | 516
31 | 一体式专用吊灯电线 | 一体预制式防水灯线，线体采用1mm²橡胶绝缘线 | 条 | 258
32 | 钢丝绳 | 采用￠=4厘 304不锈钢丝绳 | 米 | 516
33 | 调光器 | 整体散热效果；能0-100%可调无频闪。 | 套 | 1
电气控制系统
34 | A、喂料系统控制箱 1个 B、清粪系统控制箱 1个 C、集蛋系统控制箱 1个 D、灯光系统控制箱 1个 E、通风系统控制箱 1个 F、环控系统控制箱 1个 G、IEC22PRO环境控制器 1套（配二氧化碳、负压、湿度、温度探头） H、物联网模块实时监控手机短信电话、声光报警，手机 | 1、环控系统报警，断电、缺相、报警，高低温报警等。 2、鸡舍门口分体声光报警器（≥90分贝）。 3、采用冷轧钢板制作，表面环氧树脂粉末经静电喷涂处理， 4、控制柜采用一体柜设计，手自一体控制。 5、风机采用4P防水航空插座。 6、含配套控制线路及优质电气元件(380V,50Hz)含电话、短信、声光三级报警。 7、线材铜芯多股电线、电缆，风机、水泵、上料等电机采用4芯电缆。 | 套 | 1
小计
合计
报价说明 | 含税9%、安装、运输费、卸货费。